## Hoja 1
UXE040 | m² |  | Estabilización de caminos y senderos con mortero de cemento "HOLCIM".
Estabilización de caminos y senderos, mediante mortero de cemento Artevia Arena "HOLCIM", realizado con cemento blanco y fabricado en central, extendido sobre el terreno hasta formar una capa de 10 cm de espesor mínimo después de su compactación con medios mecánicos, previa preparación de la superficie, y posterior retirada y carga a camión de los restos y desechos.
Código |  | Unidad |  | Descripción | Rendimiento | Precio unitario | Importe
1 |  |  |  | Materiales
mt09hil080a |  | m³ |  | Mortero de cemento Artevia Arena "HOLCIM", realizado con cemento blanco y fabricado en central. | 0.12 | 180 | 21.6
[5 empty] | Subtotal materiales: |  | 21.6
2 |  |  |  | Equipo y maquinaria
mq01pan010a |  | h |  | Pala cargadora sobre neumáticos de 120 kW/1,9 m³. | 0.015 | 45.06 | 0.68
mq04dua020b |  | h |  | Dumper de descarga frontal de 2 t de carga útil. | 0.002 | 10.38 | 0.02
mq01mot010a |  | h |  | Motoniveladora de 141 kW. | 0.02 | 75.91 | 1.52
mq02rov010i |  | h |  | Compactador monocilíndrico vibrante autopropulsado, de 129 kW, de 16,2 t, anchura de trabajo 213,4 cm. | 0.03 | 69.78 | 2.09
mq02cia020j |  | h |  | Camión cisterna, de 8 m³ de capacidad. | 0.02 | 118.9 | 2.38
mq02ron010j |  | h |  | Rodillo vibrante tándem autopropulsado, de 32,8 kW, de 3120 kg, anchura de trabajo 125 cm. | 0.03 | 55.71 | 1.67
[5 empty] | Subtotal equipo y maquinaria: |  | 8.36
3 |  |  |  | Mano de obra
mo041 |  | h |  | Oficial 1ª construcción de obra civil. | 0.2 | 23.1 | 4.62
mo087 |  | h |  | Ayudante construcción de obra civil. | 0.3 | 21.94 | 6.58
[5 empty] | Subtotal mano de obra: |  | 11.2
4 |  |  |  | Costes directos complementarios
|  | % |  | Costes directos complementarios | 2 | 41.16 | 0.82
Coste de mantenimiento decenal: 0,84€ en los primeros 10 años. |  |  |  |  | Costes directos (1+2+3+4): |  | 41.98