## Hoja 1
XMP010 | Ud |  | Ensayo destructivo de perfiles laminados.
Ensayo destructivo sobre una muestra de perfil laminado, con determinación de: límite elástico aparente, resistencia a tracción, módulo de elasticidad, alargamiento y estricción; geometría de la sección y desviación de la masa; análisis químico de una muestra de acero, comprendiendo carbono, silicio, fósforo, azufre y manganeso.
Código |  | Unidad |  | Descripción | Rendimiento | Precio unitario | Importe
1 |  |  |  | Materiales
mt49des010 |  | Ud |  | Repercusión de desplazamiento a obra para la toma de muestras. | 1 | 0.74 | 0.74
mt49pma020 |  | Ud |  | Toma en obra de muestras de perfil laminado en estructura metálica, cuyo peso no exceda de 50 kg. | 1 | 32.02 | 32.02
mt49pma050 |  | Ud |  | Ensayo a tracción para determinar el límite elástico aparente, la resistencia a tracción, el módulo de elasticidad, el alargamiento y la estricción de una muestra de perfil laminado en estructura metálica, según UNE-EN ISO 6892-1. | 1 | 56.18 | 56.18
mt49pma120 |  | Ud |  | Ensayo de comprobación de la geometría de la sección y desviación de la masa de una muestra de perfil laminado en estructura metálica. | 1 | 75.57 | 75.57
mt49pma140 |  | Ud |  | Análisis químico de una muestra de acero, comprendiendo carbono (UNE 7014, UNE 7331 y UNE 7349), silicio (UNE 7028), fósforo (UNE 7029), azufre (UNE 7019) y manganeso (UNE 7027). | 1 | 318.69 | 318.69
mt49pma030 |  | Ud |  | Informe de resultados de los ensayos realizados sobre una muestra de perfil laminado en estructura metálica. | 1 | 96.06 | 96.06
[5 empty] | Subtotal materiales: |  | 579.26
2 |  |  |  | Costes directos complementarios
|  | % |  | Costes directos complementarios | 2 | 579.26 | 11.59
[5 empty] | Costes directos (1+2): |  | 590.85