## Hoja 1
XTR010 | Ud |  | Ensayo de materiales de relleno.
Ensayos para la selección y control de un material de relleno de suelo seleccionado. Ensayos en laboratorio acreditado en el área técnica correspondiente, sobre una muestra tomada en obra: análisis granulométrico UNE-EN ISO 17892-4; límites de Atterberg UNE-EN ISO 17892-12; Proctor Modificado según UNE 103501; C.B.R. según UNE 103502; contenido de materia orgánica según UNE 103204; contenido en sales solubles según UNE 103205. Ensayos "in situ": densidad y humedad según ASTM D6938; placa de carga según UNE 103808.
Código |  | Unidad |  | Descripción | Rendimiento | Precio unitario | Importe
1 |  |  |  | Materiales
mt49stc010b |  | Ud |  | Toma de una muestra de material de relleno o terraplenado. | 1 | 30.65 | 30.65
mt49sla080b |  | Ud |  | Análisis granulométrico por tamizado de una muestra de material de relleno o terraplenado, según UNE-EN ISO 17892-4. | 1 | 30.1 | 30.1
mt49sla060 |  | Ud |  | Ensayo para determinar los Límites de Atterberg (límite líquido y plástico de una muestra de suelo), según UNE-EN ISO 17892-12. | 1 | 36.1 | 36.1
mt49sue020 |  | Ud |  | Ensayo Proctor Modificado, según UNE 103501. | 1 | 92.5 | 92.5
mt49sue030 |  | Ud |  | Ensayo C.B.R. (California Bearing Ratio) en laboratorio, según UNE 103502, sin incluir ensayo Proctor, en explanadas. | 1 | 174.33 | 174.33
mt49des020 |  | Ud |  | Desplazamiento de personal y equipo a obra para la realización del ensayo de densidad y humedad. | 1 | 43 | 43
mt49sla075 |  | Ud |  | Ensayo para determinar la densidad y humedad "in situ" del terreno, según ASTM D6938. | 1 | 15 | 15
mt49sue040 |  | Ud |  | Ensayo de placa de carga, según UNE 103808. | 1 | 180 | 180
mt49sla120 |  | Ud |  | Ensayo cuantitativo para determinar el contenido en materia orgánica de una muestra de suelo, según UNE 103204. | 1 | 27.1 | 27.1
mt49sla115 |  | Ud |  | Ensayo cuantitativo para determinar el contenido en sales solubles de una muestra de suelo, según UNE 103205. | 1 | 30 | 30
mt49sin020a |  | Ud |  | Informe técnico sobre los resultados obtenidos en los ensayos realizados por laboratorio acreditado en el área técnica correspondiente en material de relleno o terraplenado. | 1 | 172.79 | 172.79
[5 empty] | Subtotal materiales: |  | 831.57
2 |  |  |  | Costes directos complementarios
|  | % |  | Costes directos complementarios | 2 | 831.57 | 16.63
[5 empty] | Costes directos (1+2): |  | 848.2