## Hoja 1
YCI040 | m² | Sistema S de red de seguridad colocada horizontalmente en estructuras prefabricadas y metálicas.
Sistema S de red de seguridad desplazable, colocada horizontalmente en estructuras prefabricadas de hormigón y estructuras metálicas, formado por: red de seguridad UNE-EN 1263-1 S A2 M100 Q M, de polipropileno de alta tenacidad, sin nudos, de color azul, para cubrir huecos horizontales de superficie comprendida entre 250 y 500 m². Incluso cuerda de unión de polipropileno, para unir las redes y elementos para el desplazamiento y tensado de las redes.
Código |  | Unidad | Descripción | Rendimiento | Precio unitario | Importe
1 |  |  | Materiales
mt50sph010hc |  | m² | Red de seguridad UNE-EN 1263-1 S A2 M100 Q M, de polipropileno de alta tenacidad, sin nudos, de color azul. Cuerda de red de calibre 5,5 mm, con tratamiento a los rayos UV. Energía de la red A2 (entre 2,2 y 4,4 kJ). Configuración de la red cuadrada, con cuerda perimetral de polipropileno de 16 mm de diámetro. | 0.726 | 3.77 | 2.74
mt50spr170b |  | m | Cuerda de unión UNE-EN 1263-1 O de polipropileno de alta tenacidad, con tratamiento a los rayos UV, D=8 mm y carga de rotura superior a 7,5 kN. | 1.339 | 0.21 | 0.28
mt50spr100d |  | m | Cable de acero de 10 mm de diámetro. | 0.111 | 2.94 | 0.33
mt50spr095 |  | Ud | Polea de acero, con carga de rotura superior a 20 kN. | 0.085 | 14.28 | 1.21
mt50spr096 |  | Ud | Mosquetón de acero galvanizado, con tuerca de seguridad y carga de rotura superior a 20 kN. | 0.085 | 22.38 | 1.9
|  |  |  | Subtotal materiales: |  | 6.46
2 |  |  | Equipo y maquinaria
mq07ple010ff |  | Ud | Alquiler diario de plataforma elevadora de tijera, motor diésel, de 15 m de altura máxima de trabajo, incluso mantenimiento y seguro de responsabilidad civil. | 0.01 | 129.04 | 1.29
mq07ple020ff |  | Ud | Transporte a obra y retirada de plataforma elevadora de tijera, motor diésel, de 15 m de altura máxima de trabajo. | 0.001 | 128.4 | 0.13
|  |  |  | Subtotal equipo y maquinaria: |  | 1.42
3 |  |  | Mano de obra
mo119 |  | h | Oficial 1ª Seguridad y Salud. | 0.15 | 22.13 | 3.32
mo120 |  | h | Peón Seguridad y Salud. | 0.15 | 20.78 | 3.12
|  |  |  | Subtotal mano de obra: |  | 6.44
4 |  |  | Costes directos complementarios
|  | % | Costes directos complementarios | 2 | 14.32 | 0.29
|  |  |  | Costes directos (1+2+3+4): |  | 14.61