## Hoja 1
YCL210 | Ud |  | Dispositivo de anclaje textil empotrado en la estructura de hormigón armado.
Dispositivo de anclaje para empotrar en techo, de 2320 mm de longitud, formado por cinta de poliéster; 1 gaza en un extremo y 1 argolla en el otro extremo, fijado, por el extremo de la gaza y antes del hormigonado, a una barra corrugada de acero B 500 S embebida en la viga de la estructura de hormigón armado, de 10 mm de diámetro mínimo y 500 mm de longitud mínima, para asegurar a un operario.
Código |  | Unidad |  | Descripción | Rendimiento | Precio unitario | Importe
1 |  |  |  | Materiales
mt50spd010ia |  | Ud |  | Dispositivo de anclaje para empotrar en techo, de 2320 mm de longitud, formado por cinta de poliéster; 1 gaza en un extremo y 1 argolla en el otro extremo, clase A1, fijado, por el extremo de la gaza y antes del hormigonado, a una barra corrugada de acero B 500 S embebida en la viga de la estructura de hormigón armado, de 10 mm de diámetro mínimo y 500 mm de longitud mínima. | 1 | 10.44 | 10.44
mt07aco010g |  | kg |  | Acero en barras corrugadas, UNE-EN 10080 B 500 S, suministrado en obra en barras sin elaborar, de varios diámetros. | 0.1 | 1.22 | 0.12
[5 empty] | Subtotal materiales: |  | 10.56
2 |  |  |  | Mano de obra
mo120 |  | h |  | Peón Seguridad y Salud. | 0.1 | 21.69 | 2.17
[5 empty] | Subtotal mano de obra: |  | 2.17
3 |  |  |  | Costes directos complementarios
|  | % |  | Costes directos complementarios | 2 | 12.73 | 0.25
[5 empty] | Costes directos (1+2+3): |  | 12.98