## Hoja 1
YCL160 | Ud |  | Línea de anclaje horizontal temporal, de cable de acero, con amortiguador de caídas.
Suministro, colocación y desmontaje de línea de anclaje horizontal temporal, de cable de acero, con amortiguador de caídas, de 20 m de longitud máxima, para asegurar hasta tres operarios, clase C, compuesta por 2 placas de anclaje y 1 línea de anclaje flexible, formada por 1 absorbedor de energía con indicador de tensión e indicador de número de caídas; 1 tensor y 20 m de cable, de acero galvanizado, de 8 mm de diámetro, compuesto por 7 cordones de 19 hilos, con prensado terminal con casquillo de cobre, guardacable y conector en un extremo, amortizable en 3 usos. Incluso elementos para fijación mecánica a paramento de las placas de anclaje.
Código |  | Unidad |  | Descripción | Rendimiento | Precio unitario | Importe
1 |  |  |  | Materiales
mt50spl305 |  | Ud |  | Placa de anclaje de acero galvanizado, para fijación mecánica a paramento. | 2 | 33.84 | 67.68
mt50spl005 |  | Ud |  | Fijación compuesta por taco químico, arandela y tornillo de acero inoxidable de 12 mm de diámetro y 80 mm de longitud. | 8 | 6.91 | 55.28
mt50spl300b |  | Ud |  | Línea de anclaje flexible, formada por 1 absorbedor de energía con indicador de tensión e indicador de número de caídas; 1 tensor y 20 m de cable, de acero galvanizado, de 8 mm de diámetro, compuesto por 7 cordones de 19 hilos, con prensado terminal con casquillo de cobre, guardacable y conector en un extremo, amortizable en 3 usos. | 0.33 | 1238.4 | 408.67
[5 empty] | Subtotal materiales: |  | 531.63
2 |  |  |  | Mano de obra
mo119 |  | h |  | Oficial 1ª Seguridad y Salud. | 0.4 | 23.1 | 9.24
mo120 |  | h |  | Peón Seguridad y Salud. | 0.8 | 21.69 | 17.35
[5 empty] | Subtotal mano de obra: |  | 26.59
3 |  |  |  | Costes directos complementarios
|  | % |  | Costes directos complementarios | 2 | 558.22 | 11.16
[5 empty] | Costes directos (1+2+3): |  | 569.38