## Hoja 1
YCM045 | m |  | Estructura de protección de paso peatonal junto a andamio de fachada.
Estructura de protección de paso peatonal junto a andamio de fachada colocado en la vía pública formada por: estructura tubular de acero galvanizado de 1,50 m de ancho y 3,00 m de altura y plataforma metálica con rodapié, amortizable en 8 usos, preparada para la colocación posterior de un andamiaje en altura, adosado a la estructura. El precio no incluye la colocación del andamiaje en altura.
Código |  | Unidad |  | Descripción | Rendimiento | Precio unitario | Importe
1 |  |  |  | Materiales
mt50spa130i |  | m |  | Estructura de protección para paso peatonal, junto a andamio colocado en la vía pública, con paso libre de 1,5 m de anchura y 3,00 m de altura, formada por estructura tubular de acero galvanizado en caliente de 48,3 mm de diámetro y 3,2 mm de espesor, con plataforma metálica superior para protección de peatones con rodapié, según UNE-EN 12810 y UNE-EN 12811, con protecciones de polietileno de los elementos que puedan ocasionar enganches a los peatones. | 0.125 | 51.84 | 6.48
[5 empty] | Subtotal materiales: |  | 6.48
2 |  |  |  | Mano de obra
mo119 |  | h |  | Oficial 1ª Seguridad y Salud. | 0.35 | 23.1 | 8.09
mo120 |  | h |  | Peón Seguridad y Salud. | 0.35 | 21.69 | 7.59
[5 empty] | Subtotal mano de obra: |  | 15.68
3 |  |  |  | Costes directos complementarios
|  | % |  | Costes directos complementarios | 2 | 22.16 | 0.44
[5 empty] | Costes directos (1+2+3): |  | 22.6