## Hoja 1
YSH020 | m | Marca vial transversal.
Aplicación manual de pintura alcídica color amarillo, para marca vial transversal discontinua, de 40 cm de anchura, para línea de ceda el paso.
Código |  |  | Unidad | Descripción | Rendimiento | Precio unitario | Importe
1 |  |  |  | Materiales
mt27mvh030b |  |  | kg | Pintura alcídica color amarillo, según UNE-EN 1871. | 0.081 | 3.02 | 0.24
[5 empty] | Subtotal materiales: |  | 0.24
2 |  |  |  | Mano de obra
mo119 |  |  | h | Oficial 1ª Seguridad y Salud. | 0.025 | 22.13 | 0.55
mo120 |  |  | h | Peón Seguridad y Salud. | 0.013 | 20.78 | 0.27
[5 empty] | Subtotal mano de obra: |  | 0.82
3 |  |  |  | Costes directos complementarios
|  |  | % | Costes directos complementarios | 2 | 1.06 | 0.02
[5 empty] | Costes directos (1+2+3): |  | 1.08