## Hoja 1
YSH020 | m | Marca vial transversal.
Aplicación mecánica con máquina autopropulsada de pintura alcídica color amarillo, para marca vial transversal discontinua, de 40 cm de anchura, para línea de ceda el paso.
Código |  |  | Unidad | Descripción | Rendimiento | Precio unitario | Importe
1 |  |  |  | Materiales
mt27mvh030b |  |  | kg | Pintura alcídica color amarillo, según UNE-EN 1871. | 0.081 | 3.02 | 0.24
[5 empty] | Subtotal materiales: |  | 0.24
2 |  |  |  | Equipo y maquinaria
mq11bar010 |  |  | h | Barredora remolcada con motor auxiliar. | 0.001 | 66.67 | 0.07
mq08war010b |  |  | h | Máquina autopropulsada, para pintar marcas viales sobre la calzada. | 0.001 | 44.8 | 0.04
[5 empty] | Subtotal equipo y maquinaria: |  | 0.11
3 |  |  |  | Mano de obra
mo119 |  |  | h | Oficial 1ª Seguridad y Salud. | 0.017 | 22.13 | 0.38
mo120 |  |  | h | Peón Seguridad y Salud. | 0.009 | 20.78 | 0.19
[5 empty] | Subtotal mano de obra: |  | 0.57
4 |  |  |  | Costes directos complementarios
|  |  | % | Costes directos complementarios | 2 | 0.92 | 0.02
[5 empty] | Costes directos (1+2+3+4): |  | 0.94