## Hoja 1
YSH020 | m |  | Marca vial transversal.
Aplicación manual de pintura plástica para exterior, a base de resinas acrílicas, color amarillo, acabado satinado, textura lisa, para marca vial transversal discontinua, de 50 cm de anchura, para paso para peatones y paso para ciclistas.
Código |  | Unidad |  | Descripción | Rendimiento | Precio unitario | Importe
1 |  |  |  | Materiales
mt27mvp010f |  | l |  | Pintura plástica para exterior, a base de resinas acrílicas, color amarillo, acabado satinado, textura lisa | 0.102 | 15.83 | 1.61
[5 empty] | Subtotal materiales: |  | 1.61
2 |  |  |  | Mano de obra
mo119 |  | h |  | Oficial 1ª Seguridad y Salud. | 0.025 | 22.13 | 0.55
mo120 |  | h |  | Peón Seguridad y Salud. | 0.013 | 20.78 | 0.27
[5 empty] | Subtotal mano de obra: |  | 0.82
3 |  |  |  | Costes directos complementarios
|  | % |  | Costes directos complementarios | 2 | 2.43 | 0.05
[5 empty] | Costes directos (1+2+3): |  | 2.48