## Hoja 1
0BC051 | Ud |  | Cala en forjado de madera.
Apertura de cala de 60x60 cm para inspección de forjado de madera, por su cara superior, y posterior cierre de la cala.
Código |  | Unidad |  | Descripción |  | Rendimiento |  | Precio unitario | Importe
1 |  |  |  | Materiales
mt51pav010c |  | m² |  | Demolición de pavimento, base de pavimento y capa de compresión o recubrimiento con medios manuales y martillo neumático, incluso reposición de los materiales demolidos. |  | 0.64 |  | 36 | 23.04
mt08aaa010a |  | m³ |  | Agua. |  | 0.006 |  | 1.5 | 0.01
mt09mif010da |  | t |  | Mortero industrial para albañilería, de cemento, color gris, categoría M-7,5 (resistencia a compresión 7,5 N/mm²), suministrado en sacos, según UNE-EN 998-2. |  | 0.034 |  | 56.97 | 1.94
[6 empty] | Subtotal materiales: |  |  | 24.99
2 |  |  |  | Mano de obra
mo113 |  | h |  | Peón ordinario construcción. |  | 1.96 |  | 21.69 | 42.51
[6 empty] | Subtotal mano de obra: |  |  | 42.51
3 |  |  |  | Costes directos complementarios
|  | % |  | Costes directos complementarios |  | 2 |  | 67.5 | 1.35
[6 empty] | Costes directos (1+2+3): |  |  | 68.85
Referencia y título de la norma |  |  |  |  | Aplicabilidad(a) |  | Obligatoriedad(b) |  | Sistema(c)
EN 998-2:2016 |  |  |  |  | 1182020 |  | 1182020 |  | 2+/4
Especificaciones de los morteros para albañilería. Parte 2: Morteros para albañilería
(a) Fecha de aplicabilidad de la norma armonizada
(b) Fecha en que finaliza el período de coexistencia
(c) Sistema de evaluación y verificación de la constancia de las prestaciones