## Hoja 1
0BC060 | Ud |  | Cala en cubierta.
Apertura de cala de 60x60 cm para inspección de cubierta inclinada, y posterior cierre de la cala.
Código |  | Unidad |  | Descripción | Rendimiento | Precio unitario | Importe
1 |  |  |  | Materiales
mt51cub010c |  | m² |  | Demolición de cubierta inclinada compuesta de capa de protección, impermeabilización, formación de pendientes, etc., con medios manuales y compresor con martillo neumático, incluso reposición de los materiales demolidos. | 0.36 | 225 | 81
[5 empty] | Subtotal materiales: |  | 81
2 |  |  |  | Mano de obra
mo020 |  | h |  | Oficial 1ª construcción. | 1.664 | 23.1 | 38.44
mo113 |  | h |  | Peón ordinario construcción. | 1.664 | 21.69 | 36.09
[5 empty] | Subtotal mano de obra: |  | 74.53
3 |  |  |  | Costes directos complementarios
|  | % |  | Costes directos complementarios | 2 | 155.53 | 3.11
[5 empty] | Costes directos (1+2+3): |  | 158.64