## Hoja 1
0BC010 | Ud |  | Cala en cimiento.
Apertura de cala, de 1x1 m y 1 m de profundidad, para inspección de cimiento existente en el interior del edificio, con medios manuales en suelo de arcilla semidura.
Código |  | Unidad |  | Descripción | Rendimiento | Precio unitario | Importe
1 |  |  |  | Materiales
mt51pav010b |  | m² |  | Demolición de pavimento, base de pavimento y solera con medios manuales y martillo neumático. | 1 | 9.08 | 9.08
[5 empty] | Subtotal materiales: |  | 9.08
2 |  |  |  | Mano de obra
mo113 |  | h |  | Peón ordinario construcción. | 1.476 | 21.69 | 32.01
[5 empty] | Subtotal mano de obra: |  | 32.01
3 |  |  |  | Costes directos complementarios
|  | % |  | Costes directos complementarios | 2 | 41.09 | 0.82
[5 empty] | Costes directos (1+2+3): |  | 41.91