## Hoja 1
0BC070 | Ud | Cala en revestimiento de paramento.
Apertura de cala de hasta 500 cm² de superficie en revestimiento de yeso en paramento, para inspección de las diferentes capas y del material base.
Código |  |  | Unidad | Descripción | Rendimiento | Precio unitario | Importe
1 |  |  |  | Materiales
mt51rev010b |  |  | m² | Demolición del revestimiento o recubrimiento con medios manuales. | 0.05 | 4.58 | 0.23
[5 empty] | Subtotal materiales: |  | 0.23
2 |  |  |  | Mano de obra
mo113 |  |  | h | Peón ordinario construcción. | 0.713 | 20.78 | 14.82
[5 empty] | Subtotal mano de obra: |  | 14.82
3 |  |  |  | Costes directos complementarios
|  |  | % | Costes directos complementarios | 2 | 15.05 | 0.3
[5 empty] | Costes directos (1+2+3): |  | 15.35