## Hoja 1
0BC080 | Ud | Cala en falso techo.
Apertura de cala de 60x60 cm en falso techo de escayola, para inspección de la estructura.
Código |  |  | Unidad | Descripción | Rendimiento | Precio unitario | Importe
1 |  |  |  | Materiales
mt51fte010b |  |  | m² | Demolición del falso techo de escayola con medios manuales. | 0.36 | 12.45 | 4.48
[5 empty] | Subtotal materiales: |  | 4.48
2 |  |  |  | Mano de obra
mo113 |  |  | h | Peón ordinario construcción. | 0.119 | 21.69 | 2.58
[5 empty] | Subtotal mano de obra: |  | 2.58
3 |  |  |  | Costes directos complementarios
|  |  | % | Costes directos complementarios | 2 | 7.06 | 0.14
[5 empty] | Costes directos (1+2+3): |  | 7.2