## Hoja 1
0CA010 | m² | Protección de aceras y de bordillos.
Protección de aceras y de bordillos existentes que pudieran verse afectados por el paso de vehículos durante los trabajos, mediante extendido de lámina separadora de polietileno, con una masa superficial de 230 g/m² y base de hormigón en masa de 10 cm de espesor, realizada con hormigón HM-20/B/20/X0 fabricado en central y vertido desde camión.
Código |  |  | Unidad | Descripción | Rendimiento | Precio unitario | Importe
1 |  |  |  | Materiales
mt16png010e |  |  | m² | Film de polietileno de 0,25 mm de espesor y 230 g/m² de masa superficial. | 1.1 | 0.51 | 0.56
mt10hmf010tLb |  |  | m³ | Hormigón HM-20/B/20/X0, fabricado en central. | 0.105 | 85.8 | 9.01
[5 empty] | Subtotal materiales: |  | 9.57
2 |  |  |  | Equipo y maquinaria
mq06vib020 |  |  | h | Regla vibrante de 3 m. | 0.097 | 5.23 | 0.51
mq05mai030 |  |  | h | Martillo neumático. | 0.174 | 4.57 | 0.8
mq05pdm010a |  |  | h | Compresor portátil eléctrico 2 m³/min de caudal. | 0.174 | 4.27 | 0.74
[5 empty] | Subtotal equipo y maquinaria: |  | 2.05
3 |  |  |  | Mano de obra
mo020 |  |  | h | Oficial 1ª construcción. | 0.064 | 23.1 | 1.48
mo113 |  |  | h | Peón ordinario construcción. | 0.181 | 21.69 | 3.93
mo077 |  |  | h | Ayudante construcción. | 0.032 | 21.94 | 0.7
mo112 |  |  | h | Peón especializado construcción. | 0.175 | 22.05 | 3.86
[5 empty] | Subtotal mano de obra: |  | 9.97
4 |  |  |  | Costes directos complementarios
|  |  | % | Costes directos complementarios | 2 | 21.59 | 0.43
[5 empty] | Costes directos (1+2+3+4): |  | 22.02