## Hoja 1
0CI010 | Ud | Protección de ascensor.
Protección de ascensor con tablero de madera, plástico y cinta adhesiva, cubriendo suelo y paramentos en toda su altura, durante los trabajos de rehabilitación o reforma, y posterior retirada de la protección.
Código |  |  | Unidad | Descripción | Rendimiento | Precio unitario | Importe
1 |  |  |  | Materiales
mt08eft010a |  |  | m² | Tablero aglomerado hidrófugo, de 19 mm de espesor. | 6 | 11.5 | 69
mt32war020 |  |  | m² | Lámina de polietileno transparente, de 0,2 mm de espesor. | 6 | 0.17 | 1.02
mt32war030 |  |  | m | Cinta plástica autoadhesiva. | 15 | 0.04 | 0.6
[5 empty] | Subtotal materiales: |  | 70.62
2 |  |  |  | Mano de obra
mo112 |  |  | h | Peón especializado construcción. | 2.333 | 21.12 | 49.27
[5 empty] | Subtotal mano de obra: |  | 49.27
3 |  |  |  | Costes directos complementarios
|  |  | % | Costes directos complementarios | 2 | 119.89 | 2.4
[5 empty] | Costes directos (1+2+3): |  | 122.29