## Hoja 1
0DC010 | m² | Control de plagas de roedores.
Aplicación de raticida en el interior del edificio.
Código |  |  | Unidad | Descripción | Rendimiento | Precio unitario | Importe
1 |  |  |  | Materiales
mt48pla020 |  |  | kg | Raticida para el control de plagas de roedores. | 0.004 | 17.33 | 0.07
[5 empty] | Subtotal materiales: |  | 0.07
2 |  |  |  | Mano de obra
mo020 |  |  | h | Oficial 1ª construcción. | 0.003 | 23.1 | 0.07
[5 empty] | Subtotal mano de obra: |  | 0.07
3 |  |  |  | Costes directos complementarios
|  |  | % | Costes directos complementarios | 2 | 0.14 | 0
[5 empty] | Costes directos (1+2+3): |  | 0.14