## Hoja 1
0EH010 | Ud |  | Ensayo destructivo: extracción de probeta testigo.
Extracción de probeta testigo de hormigón en pilar de 75 mm de diámetro y 150 mm de longitud, mediante sonda rotativa, corte, curado, refrentado y ensayo a compresión.
Código |  | Unidad |  | Descripción | Rendimiento | Precio unitario | Importe
1 |  |  |  | Materiales
mt49hoc030c |  | Ud |  | Extracción de testigo de hormigón endurecido de 75 mm de diámetro y 150 mm de longitud mediante sonda rotativa, tallado, refrentado y ensayo para determinar la resistencia a compresión según UNE-EN 12504-1, sin incluir cala ni reposición de revestimientos o recubrimientos. | 1 | 129.58 | 129.58
[5 empty] | Subtotal materiales: |  | 129.58
2 |  |  |  | Costes directos complementarios
|  | % |  | Costes directos complementarios | 2 | 129.58 | 2.59
[5 empty] | Costes directos (1+2): |  | 132.17