## Hoja 1
0MP010 | m³ | Protección de equipamiento auxiliar.
Protección de equipamiento auxiliar como archivos, material electrónico, etc., (aproximadamente 7 ud/m³), mediante su cubrición con lámina de polietileno transparente durante los trabajos de rehabilitación y posterior retirada de la protección.
Código |  |  | Unidad | Descripción | Rendimiento | Precio unitario | Importe
1 |  |  |  | Materiales
mt32war020 |  |  | m² | Lámina de polietileno transparente, de 0,2 mm de espesor. | 8.159 | 0.17 | 1.39
mt32war030 |  |  | m | Cinta plástica autoadhesiva. | 2.045 | 0.04 | 0.08
[5 empty] | Subtotal materiales: |  | 1.47
2 |  |  |  | Mano de obra
mo113 |  |  | h | Peón ordinario construcción. | 0.298 | 20.78 | 6.19
[5 empty] | Subtotal mano de obra: |  | 6.19
3 |  |  |  | Costes directos complementarios
|  |  | % | Costes directos complementarios | 2 | 7.66 | 0.15
[5 empty] | Costes directos (1+2+3): |  | 7.81