## Hoja 1
0MP011 | m³ | Protección de mobiliario.
Protección de mobiliario (aproximadamente 2 ud/m³), mediante su cubrición con lámina de polietileno transparente durante los trabajos de rehabilitación y posterior retirada de la protección.
Código |  |  | Unidad | Descripción | Rendimiento | Precio unitario | Importe
1 |  |  |  | Materiales
mt32war020 |  |  | m² | Lámina de polietileno transparente, de 0,2 mm de espesor. | 5.88 | 0.17 | 1
mt32war030 |  |  | m | Cinta plástica autoadhesiva. | 1.68 | 0.04 | 0.07
[5 empty] | Subtotal materiales: |  | 1.07
2 |  |  |  | Mano de obra
mo113 |  |  | h | Peón ordinario construcción. | 0.257 | 20.78 | 5.34
[5 empty] | Subtotal mano de obra: |  | 5.34
3 |  |  |  | Costes directos complementarios
|  |  | % | Costes directos complementarios | 2 | 6.41 | 0.13
[5 empty] | Costes directos (1+2+3): |  | 6.54