## Hoja 1
0MT020 | m³ | Transporte de equipamiento auxiliar.
Transporte de equipamiento auxiliar como archivos, material electrónico, etc., (aproximadamente 4 ud/m³) con un peso medio de hasta 500 kg/m³, mediante camión a una distancia máxima de 5 km.
Código |  |  | Unidad | Descripción | Rendimiento | Precio unitario | Importe
1 |  |  |  | Equipo y maquinaria
mq04cap010a |  |  | h | Camión para transporte, de 12 t de carga. | 0.29 | 79.69 | 23.11
[5 empty] | Subtotal equipo y maquinaria: |  | 23.11
2 |  |  |  | Mano de obra
mo113 |  |  | h | Peón ordinario construcción. | 0.117 | 20.78 | 2.43
[5 empty] | Subtotal mano de obra: |  | 2.43
3 |  |  |  | Costes directos complementarios
|  |  | % | Costes directos complementarios | 2 | 25.54 | 0.51
[5 empty] | Costes directos (1+2+3): |  | 26.05