## Hoja 1
0PB025 | Ud | Apeo de dintel de hueco en muro, con tablones de madera en cruz de San Andrés.
Montaje y desmontaje de apeo de dintel de hueco en muro de 1 m de luz libre y 3 m de altura, compuesto por tablones de madera en cruz de San Andrés, amortizables en 10 usos.
Código |  |  | Unidad | Descripción | Rendimiento | Precio unitario | Importe
1 |  |  |  | Materiales
mt50spa050n |  |  | m³ | Tablón de madera de pino, dimensiones 20x10 cm. | 0.014 | 439.2 | 6.15
mt50spa101 |  |  | kg | Clavos de acero. | 1.15 | 1.87 | 2.15
mt50spa210 |  |  | m³ | Cuña de madera de pino. | 0.001 | 527.04 | 0.53
[5 empty] | Subtotal materiales: |  | 8.83
2 |  |  |  | Mano de obra
mo020 |  |  | h | Oficial 1ª construcción. | 1.459 | 23.1 | 33.7
mo113 |  |  | h | Peón ordinario construcción. | 2.917 | 21.69 | 63.27
mo017 |  |  | h | Oficial 1ª carpintero. | 2.917 | 23.44 | 68.37
mo058 |  |  | h | Ayudante carpintero. | 2.917 | 22.08 | 64.41
[5 empty] | Subtotal mano de obra: |  | 229.75
3 |  |  |  | Costes directos complementarios
|  |  | % | Costes directos complementarios | 2 | 238.58 | 4.77
[5 empty] | Costes directos (1+2+3): |  | 243.35