## Hoja 1
0PB030 | Ud | Apeo de pilar de hormigón armado.
Montaje y desmontaje de apeo metálico, 500 kg de acero S235JR laminado en caliente, de pilar de hormigón armado por sus dos caras.
Código |  | Unidad | Descripción |  | Rendimiento |  | Precio unitario | Importe
1 |  |  | Materiales
mt07ala010aeb |  | kg | Acero laminado UNE-EN 10025 S235JR, en perfiles laminados en caliente, piezas simples, para aplicaciones estructurales, acabado con imprimación antioxidante. Trabajado y montado en taller, para colocar con uniones soldadas en obra. |  | 500 |  | 1.49 | 745
[5 empty] | Subtotal materiales: |  |  | 745
2 |  |  | Mano de obra
mo047 |  | h | Oficial 1ª montador de estructura metálica. |  | 12.452 |  | 23.03 | 286.77
mo094 |  | h | Ayudante montador de estructura metálica. |  | 24.904 |  | 21.86 | 544.4
mo020 |  | h | Oficial 1ª construcción. |  | 6.226 |  | 22.13 | 137.78
mo113 |  | h | Peón ordinario construcción. |  | 12.452 |  | 20.78 | 258.75
[5 empty] | Subtotal mano de obra: |  |  | 1227.7
3 |  |  | Costes directos complementarios
|  | % | Costes directos complementarios |  | 2 |  | 1972.7 | 39.45
[5 empty] | Costes directos (1+2+3): |  |  | 2012.15
Referencia y título de la norma |  |  |  | Aplicabilidad(a) |  | Obligatoriedad(b) |  |  | Sistema(c)
EN 10025-1:2004 |  |  |  | 192005 |  | 192006 |  |  | 2+
Productos laminados en caliente, de acero no aleado, para construcciones metálicas de uso general. Parte 1: Condiciones generales de suministro.
(a) Fecha de aplicabilidad de la norma armonizada
(b) Fecha en que finaliza el período de coexistencia
(c) Sistema de evaluación y verificación de la constancia de las prestaciones