## Hoja 1
0PC010 | m² | Apeo de forjado.
Montaje y desmontaje de apeo de forjado horizontal y voladizo, con altura libre de planta de hasta 3 m, compuesto por 4 puntales metálicos telescópicos, amortizables en 150 usos y tablones de madera, amortizables en 10 usos.
Código |  |  | Unidad | Descripción | Rendimiento | Precio unitario | Importe
1 |  |  |  | Materiales
mt50spa050n |  |  | m³ | Tablón de madera de pino, dimensiones 20x10 cm. | 0.004 | 439.2 | 1.76
mt50spa101 |  |  | kg | Clavos de acero. | 0.045 | 1.87 | 0.08
mt50spa081a |  |  | Ud | Puntal metálico telescópico, de hasta 3 m de altura. | 0.027 | 19.25 | 0.52
[5 empty] | Subtotal materiales: |  | 2.36
2 |  |  |  | Mano de obra
mo042 |  |  | h | Oficial 1ª estructurista. | 0.531 | 24.04 | 12.77
mo089 |  |  | h | Ayudante estructurista. | 0.531 | 22.82 | 12.12
[5 empty] | Subtotal mano de obra: |  | 24.89
3 |  |  |  | Costes directos complementarios
|  |  | % | Costes directos complementarios | 2 | 27.25 | 0.55
[5 empty] | Costes directos (1+2+3): |  | 27.8