## Hoja 1
0PG010 | Ud |  | Cimbra de madera para arco.
Cimbra de madera, amortizable en 5 usos, para el apeo de arco de medio punto, 200 cm de luz libre, 100 cm de flecha y 24 cm de anchura, apoyada sobre sopandas de madera y puntales metálicos telescópicos de 3 m de altura, amortizables en 150 usos, dimensionada para soportar una carga máxima de trabajo de 200 kg/m².
Código |  | Unidad |  | Descripción | Rendimiento | Precio unitario | Importe
1 |  |  |  | Materiales
mt08cim010aa |  | m² |  | Cimbra de madera de pino, dimensionada para soportar una carga máxima de trabajo de 200 kg/m², para formación de arco estructural de medio punto. | 0.151 | 76.5 | 11.55
mt50spa050n |  | m³ |  | Tablón de madera de pino, dimensiones 20x10 cm. | 0.009 | 439.2 | 3.95
mt50spa101 |  | kg |  | Clavos de acero. | 0.3 | 1.87 | 0.56
mt50spa081a |  | Ud |  | Puntal metálico telescópico, de hasta 3 m de altura. | 0.027 | 19.25 | 0.52
[5 empty] | Subtotal materiales: |  | 16.58
2 |  |  |  | Mano de obra
mo017 |  | h |  | Oficial 1ª carpintero. | 1.174 | 23.44 | 27.52
mo058 |  | h |  | Ayudante carpintero. | 0.587 | 22.08 | 12.96
[5 empty] | Subtotal mano de obra: |  | 40.48
3 |  |  |  | Costes directos complementarios
|  | % |  | Costes directos complementarios | 2 | 57.06 | 1.14
[5 empty] | Costes directos (1+2+3): |  | 58.2