## Hoja 1
0PG020 | m² |  | Cimbra de madera para bóveda.
Cimbra de madera, amortizable en 1 uso, para el apeo de bóveda de cañón de 1/2 pie de espesor, apoyada sobre sopandas de madera y puntales metálicos telescópicos de 3 m de altura, amortizables en 150 usos, dimensionada para soportar una carga máxima de trabajo de 400 kg/m².
Código |  | Unidad |  | Descripción | Rendimiento | Precio unitario | Importe
1 |  |  |  | Materiales
mt08cim040c |  | m² |  | Cimbra de madera de pino, dimensionada para soportar una carga máxima de trabajo de 400 kg/m², para formación de bóveda estructural de cañón. | 1 | 83.7 | 83.7
mt50spa050m |  | m³ |  | Tablón de madera de pino, dimensiones 20x7,2 cm. | 0.026 | 439.2 | 11.42
mt50spa101 |  | kg |  | Clavos de acero. | 0.6 | 1.87 | 1.12
mt50spa081a |  | Ud |  | Puntal metálico telescópico, de hasta 3 m de altura. | 0.04 | 19.25 | 0.77
[5 empty] | Subtotal materiales: |  | 97.01
2 |  |  |  | Mano de obra
mo020 |  | h |  | Oficial 1ª construcción. | 0.747 | 23.1 | 17.26
mo113 |  | h |  | Peón ordinario construcción. | 0.374 | 21.69 | 8.11
[5 empty] | Subtotal mano de obra: |  | 25.37
3 |  |  |  | Costes directos complementarios
|  | % |  | Costes directos complementarios | 2 | 122.38 | 2.45
[5 empty] | Costes directos (1+2+3): |  | 124.83