## Hoja 1
0TQ010 | m² | Encapsulado permanente de placas de fibrocemento con amianto en cubierta inclinada, sistema Aquaflex "MAPEI SPAIN".
Encapsulado permanente de placas de fibrocemento con amianto en cubierta inclinada con una pendiente media del 30%, por ambas caras, considerando un grado de complejidad medio, sistema Aquaflex "MAPEI SPAIN". IMPRIMACIÓN: imprimación reguladora de la absorción Malech "MAPEI SPAIN", incolora, a base de resinas acrílicas micronizadas en dispersión acuosa, sin disolventes. CAPA DE ACABADO: dos capas de revestimiento monocomponente, a base de polímeros en dispersión acuosa, Aquaflex "MAPEI SPAIN", color blanco. El precio no incluye la preparación del soporte.
Código |  | Unidad | Descripción | Rendimiento | Precio unitario | Importe
1 |  |  | Materiales
mt28mam050va |  | l | Imprimación reguladora de la absorción Malech "MAPEI SPAIN", incolora, a base de resinas acrílicas micronizadas en dispersión acuosa, sin disolventes, inodora, con efecto preventivo de las eflorescencias, para aplicar con brocha, rodillo o pistola. | 0.3 | 7.17 | 2.15
mt28rsm010a |  | kg | Revestimiento monocomponente, a base de polímeros en dispersión acuosa, Aquaflex "MAPEI SPAIN", color blanco, para encapsulado permanente de placas de fibrocemento con amianto, para aplicar con brocha, rodillo o pistola. | 1.2 | 9.74 | 11.69
|  |  |  | Subtotal materiales: |  | 13.84
2 |  |  | Mano de obra
mo020 |  | h | Oficial 1ª construcción. | 0.7 | 22.13 | 15.49
mo077 |  | h | Ayudante construcción. | 0.7 | 21.02 | 14.71
|  |  |  | Subtotal mano de obra: |  | 30.2
3 |  |  | Costes directos complementarios
|  | % | Costes directos complementarios | 2 | 44.04 | 0.88
Coste de mantenimiento decenal: 27,36€ en los primeros 10 años. |  |  |  | Costes directos (1+2+3): |  | 44.92