## Hoja 1
0XA121 | Ud |  | Transporte y retirada de andamio tubular de volumen.
Transporte y retirada de andamio de volumen, formado por 300 m³ de estructura tubular de acero galvanizado en caliente y plataforma de trabajo de 100 m², situada hasta 10 m de altura máxima.
Código |  | Unidad |  | Descripción | Rendimiento | Precio unitario | Importe
1 |  |  |  | Equipo y maquinaria
mq13ats023a |  | Ud |  | Repercusión, por m³, de transporte a obra y retirada de andamio de volumen, de 10 m de altura máxima de trabajo, constituido por estructura tubular de acero galvanizado en caliente, de 48,3 mm de diámetro y 3,2 mm de espesor, fabricado cumpliendo las exigencias de calidad recogidas en la norma UNE-EN ISO 9001, según UNE-EN 12810 y UNE-EN 12811; incluso p/p de escalera interior con trampilla y barandilla con dos barras y rodapié. | 300 | 1.04 | 312
mq13ats033a |  | Ud |  | Repercusión, por m², de transporte a obra y retirada de plataforma de trabajo de chapa perforada de acero. | 100 | 1.87 | 187
[5 empty] | Subtotal equipo y maquinaria: |  | 499
2 |  |  |  | Costes directos complementarios
|  | % |  | Costes directos complementarios | 2 | 499 | 9.98
[5 empty] | Costes directos (1+2): |  | 508.98