## Hoja 1
ADR005 | m³ | Relleno localizado.
Relleno localizado con grava de 20 a 30 mm de diámetro.
Código |  |  | Unidad | Descripción | Rendimiento | Precio unitario | Importe
1 |  |  |  | Materiales
mt01arr010b |  |  | t | Grava de cantera, de 20 a 30 mm de diámetro. | 2.1 | 11.5 | 24.15
[5 empty] | Subtotal materiales: |  | 24.15
2 |  |  |  | Equipo y maquinaria
mq01pan070b |  |  | h | Mini pala cargadora sobre neumáticos, de 52 kW/1 m³ kW. | 0.029 | 36.8 | 1.07
[5 empty] | Subtotal equipo y maquinaria: |  | 1.07
3 |  |  |  | Mano de obra
mo113 |  |  | h | Peón ordinario construcción. | 0.408 | 20.78 | 8.48
[5 empty] | Subtotal mano de obra: |  | 8.48
4 |  |  |  | Costes directos complementarios
|  |  | % | Costes directos complementarios | 2 | 33.7 | 0.67
[5 empty] | Costes directos (1+2+3+4): |  | 34.37