## Hoja 1
ADR005 | m³ | Relleno localizado.
Relleno localizado con zahorra natural caliza, y compactación en tongadas sucesivas de 20 cm de espesor máximo con rodillo vibrante de guiado manual.
Código |  | Unidad | Descripción | Rendimiento | Precio unitario | Importe
1 |  |  | Materiales
mt01zah010a |  | t | Zahorra natural caliza. | 2.2 | 10 | 22
|  |  |  | Subtotal materiales: |  | 22
2 |  |  | Equipo y maquinaria
mq01pan070b |  | h | Mini pala cargadora sobre neumáticos, de 52 kW/1 m³ kW. | 0.029 | 36.8 | 1.07
mq02roa010a |  | h | Rodillo vibrante de guiado manual, de 700 kg, anchura de trabajo 70 cm. | 0.416 | 9.48 | 3.94
|  |  |  | Subtotal equipo y maquinaria: |  | 5.01
3 |  |  | Mano de obra
mo113 |  | h | Peón ordinario construcción. | 0.408 | 20.78 | 8.48
|  |  |  | Subtotal mano de obra: |  | 8.48
4 |  |  | Costes directos complementarios
|  | % | Costes directos complementarios | 2 | 35.49 | 0.71
|  |  |  | Costes directos (1+2+3+4): |  | 36.2