## Hoja 1
ADR005 | m³ | Relleno localizado.
Relleno localizado con tierra seleccionada procedente de la propia excavación, y compactación en tongadas sucesivas de 20 cm de espesor máximo con pisón vibrante de guiado manual.
Código |  | Unidad | Descripción | Rendimiento | Precio unitario | Importe
1 |  |  | Equipo y maquinaria
mq01pan070b |  | h | Mini pala cargadora sobre neumáticos, de 52 kW/1 m³ kW. | 0.029 | 36.8 | 1.07
mq02rop020 |  | h | Pisón vibrante de guiado manual, de 80 kg, con placa de 30x30 cm, tipo rana. | 0.416 | 3.92 | 1.63
|  |  |  | Subtotal equipo y maquinaria: |  | 2.7
2 |  |  | Mano de obra
mo113 |  | h | Peón ordinario construcción. | 0.408 | 20.78 | 8.48
|  |  |  | Subtotal mano de obra: |  | 8.48
3 |  |  | Costes directos complementarios
|  | % | Costes directos complementarios | 2 | 11.18 | 0.22
|  |  |  | Costes directos (1+2+3): |  | 11.4