## Hoja 1
ADR005 | m³ |  | Relleno localizado.
Relleno localizado con tierra seleccionada procedente de la propia excavación, y compactación en tongadas sucesivas de 20 cm de espesor máximo con bandeja vibrante de guiado manual.
Código |  | Unidad |  | Descripción | Rendimiento | Precio unitario | Importe
1 |  |  |  | Equipo y maquinaria
mq01pan070b |  | h |  | Mini pala cargadora sobre neumáticos, de 52 kW/1 m³ kW. | 0.029 | 36.8 | 1.07
mq02rod010d |  | h |  | Bandeja vibrante de guiado manual, de 300 kg, anchura de trabajo 70 cm, reversible. | 0.416 | 7.16 | 2.98
[5 empty] | Subtotal equipo y maquinaria: |  | 4.05
2 |  |  |  | Mano de obra
mo113 |  | h |  | Peón ordinario construcción. | 0.408 | 20.78 | 8.48
[5 empty] | Subtotal mano de obra: |  | 8.48
3 |  |  |  | Costes directos complementarios
|  | % |  | Costes directos complementarios | 2 | 12.53 | 0.25
[5 empty] | Costes directos (1+2+3): |  | 12.78