## Hoja 1
ANS025 | m² | Solera de hormigón en masa con cal.
Solera de hormigón en masa de 10 cm de espesor, realizado con cal hidráulica natural, tipo NHL 5, con una resistencia a compresión a 90 días mayor o igual a 11,5 Mpa (115 kg/cm²), preparado en obra y vertido con medios manuales, extendido y vibrado manual mediante regla vibrante, sin tratamiento de su superficie; con juntas de retracción de 5 mm de espesor, mediante corte con disco de diamante. Incluso tablero de madera de 2 cm de espesor, para la ejecución de juntas de dilatación. El precio no incluye la base de la solera.
Código |  |  | Unidad | Descripción | Rendimiento |  | Precio unitario |  | Importe
1 |  |  |  | Materiales
mt08aaa010a |  |  | m³ | Agua. | 0.026 |  | 1.5 |  | 0.04
mt01arg008a |  |  | m³ | Arena, de tamaño máximo 0/3 mm. | 0.043 |  | 16.65 |  | 0.72
mt01arg008c |  |  | m³ | Arena, de tamaño máximo 3/8 mm. | 0.043 |  | 20.9 |  | 0.9
mt01arg008d |  |  | m³ | Gravilla, de tamaño máximo 8/16 mm. | 0.057 |  | 23.6 |  | 1.35
mt08cal020c |  |  | kg | Cal hidráulica natural tipo NHL 5, en sacos, según UNE-EN 459-1. | 50.164 |  | 0.65 |  | 32.61
mt08ema050a |  |  | m³ | Madera para encofrar, de 22 mm de espesor. | 0.001 |  | 385 |  | 0.39
[5 empty] | Subtotal materiales: |  |  |  | 36.01
2 |  |  |  | Equipo y maquinaria
mq06vib020 |  |  | h | Regla vibrante de 3 m. | 0.097 |  | 5.23 |  | 0.51
mq06cor020 |  |  | h | Equipo para corte de juntas en soleras de hormigón. | 0.094 |  | 10.64 |  | 1
mq06hor010 |  |  | h | Hormigonera eléctrica con una capacidad de amasado de 160 l. | 0.073 |  | 3.45 |  | 0.25
[5 empty] | Subtotal equipo y maquinaria: |  |  |  | 1.76
3 |  |  |  | Mano de obra
mo113 |  |  | h | Peón ordinario construcción. | 0.202 |  | 20.78 |  | 4.2
mo112 |  |  | h | Peón especializado construcción. | 0.234 |  | 21.12 |  | 4.94
mo020 |  |  | h | Oficial 1ª construcción. | 0.071 |  | 22.13 |  | 1.57
mo077 |  |  | h | Ayudante construcción. | 0.036 |  | 21.02 |  | 0.76
[5 empty] | Subtotal mano de obra: |  |  |  | 11.47
4 |  |  |  | Costes directos complementarios
|  |  | % | Costes directos complementarios | 2 |  | 49.24 |  | 0.98
Coste de mantenimiento decenal: 2,66€ en los primeros 10 años. |  |  |  |  | Costes directos (1+2+3+4): |  |  |  | 50.22
Referencia y título de la norma | [5 empty] | Aplicabilidad(a) |  | Obligatoriedad(b) |  | Sistema(c)
EN 459-1:2010 | [5 empty] | 162011 |  | 162012 |  | 2+
Cales para la construcción. Parte 1: Definiciones, especificaciones y criterios de conformidad
(a) Fecha de aplicabilidad de la norma armonizada
(b) Fecha en que finaliza el período de coexistencia
(c) Sistema de evaluación y verificación de la constancia de las prestaciones