## Hoja 1
ANS027 | m² |  | Solera de hormigón en masa con cal y fibras de cáñamo.
Solera de hormigón en masa de 10 cm de espesor, realizado con cal hidráulica natural, tipo NHL 5 y fibras de cáñamo, con una resistencia a compresión a 28 días mayor o igual a 1,2 Mpa (12 kg/cm²), preparado en obra y vertido con medios manuales, extendido y vibrado manual mediante regla vibrante. Incluso tablero de madera de 2 cm de espesor, para la ejecución de juntas de retracción. El precio no incluye la base de la solera.
Código |  | Unidad |  | Descripción | Rendimiento |  |  | Precio unitario | Importe
1 |  |  |  | Materiales
mt08fca010 |  | kg |  | Fibras de cáñamo, densidad 110 kg/m³ y conductividad térmica 0,48 W/(mK), suministradas en sacos. | 4.4 |  |  | 0.75 | 3.3
mt08aaa010a |  | m³ |  | Agua. | 0.022 |  |  | 1.5 | 0.03
mt01arg008b |  | m³ |  | Arena, de tamaño máximo 0/5 mm. | 0.022 |  |  | 17.48 | 0.38
mt08cal020c |  | kg |  | Cal hidráulica natural tipo NHL 5, en sacos, según UNE-EN 459-1. | 19.294 |  |  | 0.65 | 12.54
mt08ema050a |  | m³ |  | Madera para encofrar, de 22 mm de espesor. | 0.001 |  |  | 385 | 0.39
[5 empty] | Subtotal materiales: |  |  |  | 16.64
2 |  |  |  | Equipo y maquinaria
mq06vib020 |  | h |  | Regla vibrante de 3 m. | 0.097 |  |  | 5.23 | 0.51
mq06hor010 |  | h |  | Hormigonera eléctrica con una capacidad de amasado de 160 l. | 0.073 |  |  | 3.45 | 0.25
[5 empty] | Subtotal equipo y maquinaria: |  |  |  | 0.76
3 |  |  |  | Mano de obra
mo113 |  | h |  | Peón ordinario construcción. | 0.214 |  |  | 21.69 | 4.64
mo112 |  | h |  | Peón especializado construcción. | 0.137 |  |  | 22.05 | 3.02
mo020 |  | h |  | Oficial 1ª construcción. | 0.083 |  |  | 23.1 | 1.92
mo077 |  | h |  | Ayudante construcción. | 0.042 |  |  | 21.94 | 0.92
[5 empty] | Subtotal mano de obra: |  |  |  | 10.5
4 |  |  |  | Costes directos complementarios
|  | % |  | Costes directos complementarios | 2 |  |  | 27.9 | 0.56
Coste de mantenimiento decenal: 1,51€ en los primeros 10 años. |  |  |  |  | Costes directos (1+2+3+4): |  |  |  | 28.46
Referencia y título de la norma | [5 empty] | Aplicabilidad(a) | Obligatoriedad(b) |  | Sistema(c)
EN 459-1:2010 | [5 empty] | 162011 | 162012 |  | 2+
Cales para la construcción. Parte 1: Definiciones, especificaciones y criterios de conformidad
(a) Fecha de aplicabilidad de la norma armonizada
(b) Fecha en que finaliza el período de coexistencia
(c) Sistema de evaluación y verificación de la constancia de las prestaciones