## Hoja 1
ASA011 | Ud | Arqueta de hormigón en masa "in situ".
Arqueta con sumidero sifónico y desagüe directo lateral enterrada, de hormigón en masa "in situ" HM-30/B/20/X0+XA2, de dimensiones interiores 60x60x60 cm, sobre solera de hormigón en masa de 15 cm de espesor, formación de pendiente mínima del 2%, con el mismo tipo de hormigón, cerrada superiormente con tapa prefabricada de hormigón armado con cierre hermético al paso de los olores mefíticos; previa excavación con medios manuales y posterior relleno del trasdós con material granular. Incluso molde reutilizable de chapa metálica amortizable en 20 usos y sumidero sifónico prefabricado de hormigón con salida horizontal de 90/110 mm y rejilla homologada de PVC, sobre solera de hormigón.
Código |  | Unidad | Descripción | Rendimiento | Precio unitario | Importe
1 |  |  | Materiales
mt10hmf010rRb |  | m³ | Hormigón HM-30/B/20/X0+XA2, fabricado en central, con cemento SR. | 0.359 | 115.86 | 41.59
mt08epr030c |  | Ud | Molde reutilizable para formación de arquetas de sección cuadrada de 60x60x60 cm, de chapa metálica, incluso accesorios de montaje. | 0.05 | 368.07 | 18.4
mt11arf010b |  | Ud | Tapa de hormigón armado prefabricada, 60x60x5 cm. | 1 | 17.5 | 17.5
mt11sup050b |  | Ud | Sumidero sifónico prefabricado de hormigón, salida horizontal, con rejilla homologada de PVC, 250x250 mm y 90/110 mm de diámetro de salida. | 1 | 28.08 | 28.08
mt01arr010a |  | t | Grava de cantera, de 19 a 25 mm de diámetro. | 0.581 | 11.5 | 6.68
|  |  |  | Subtotal materiales: |  | 112.25
2 |  |  | Mano de obra
mo020 |  | h | Oficial 1ª construcción. | 1.396 | 23.1 | 32.25
mo113 |  | h | Peón ordinario construcción. | 2.322 | 21.69 | 50.36
|  |  |  | Subtotal mano de obra: |  | 82.61
3 |  |  | Costes directos complementarios
|  | % | Costes directos complementarios | 2 | 194.86 | 3.9
Coste de mantenimiento decenal: 7,95€ en los primeros 10 años. |  |  |  | Costes directos (1+2+3): |  | 198.76