## Hoja 1
AZA030 | m³ |  | Relleno manual de excavaciones, en recalce de cimientos.
Relleno manual de excavaciones en recalce de cimientos, con zahorra natural caliza, y compactación en tongadas sucesivas de 20 cm de espesor máximo con pisón vibrante de guiado manual, hasta alcanzar una densidad seca no inferior al 95% de la máxima obtenida en el ensayo Proctor Modificado, realizado según UNE 103501. El precio no incluye la realización del ensayo Proctor Modificado.
Código |  | Unidad |  | Descripción | Rendimiento | Precio unitario | Importe
1 |  |  |  | Materiales
mt01zah010a |  | t |  | Zahorra natural caliza. | 2.2 | 10 | 22
[5 empty] | Subtotal materiales: |  | 22
2 |  |  |  | Equipo y maquinaria
mq04dua020b |  | h |  | Dumper de descarga frontal de 2 t de carga útil. | 0.116 | 10.38 | 1.2
mq02rop020 |  | h |  | Pisón vibrante de guiado manual, de 80 kg, con placa de 30x30 cm, tipo rana. | 0.869 | 3.92 | 3.41
mq02cia020j |  | h |  | Camión cisterna, de 8 m³ de capacidad. | 0.012 | 118.9 | 1.43
[5 empty] | Subtotal equipo y maquinaria: |  | 6.04
3 |  |  |  | Mano de obra
mo113 |  | h |  | Peón ordinario construcción. | 0.637 | 21.69 | 13.82
[5 empty] | Subtotal mano de obra: |  | 13.82
4 |  |  |  | Costes directos complementarios
|  | % |  | Costes directos complementarios | 2 | 41.86 | 0.84
[5 empty] | Costes directos (1+2+3+4): |  | 42.7