## Hoja 1
CCP061 | m |  | Encuentro de muro pantalla y losa de cimentación.
Encuentro de muro pantalla y losa de cimentación, mediante 4 barras corrugadas de 16 mm de diámetro y 100 cm de longitud, de acero UNE-EN 10080 B 500 S, fijadas con resina epoxi cada 400 mm, en orificios de 20 mm de diámetro y 250 mm de profundidad, practicados en rebaje perimetral con forma de media caña, de 5 cm de profundidad, ejecutado mediante fresado continuo del paramento del muro pantalla, y carga de escombros sobre camión o contenedor.
Código |  | Unidad |  | Descripción | Rendimiento | Precio unitario | Importe
1 |  |  |  | Materiales
mt07anq010 |  | Ud |  | Cartucho de adhesivo tixotrópico de dos componentes a base de resina epoxi, de 330 ml, para conexión de barra corrugada de acero y muro pantalla. | 0.65 | 61.14 | 39.74
mt07aco010g |  | kg |  | Acero en barras corrugadas, UNE-EN 10080 B 500 S, suministrado en obra en barras sin elaborar, de varios diámetros. | 15.8 | 1.22 | 19.28
[5 empty] | Subtotal materiales: |  | 59.02
2 |  |  |  | Equipo y maquinaria
mq03fre010a |  | h |  | Equipo de fresado, para muro pantalla. | 0.44 | 72.8 | 32.03
mq01pan070b |  | h |  | Mini pala cargadora sobre neumáticos, de 52 kW/1 m³ kW. | 0.44 | 36.8 | 16.19
mq06eim060 |  | h |  | Aplicador manual para cartuchos de inyección de resinas, con accesorio mezclador. | 2.898 | 1.72 | 4.98
[5 empty] | Subtotal equipo y maquinaria: |  | 53.2
3 |  |  |  | Mano de obra
mo042 |  | h |  | Oficial 1ª estructurista. | 0.876 | 24.04 | 21.06
mo089 |  | h |  | Ayudante estructurista. | 0.876 | 22.82 | 19.99
[5 empty] | Subtotal mano de obra: |  | 41.05
4 |  |  |  | Costes directos complementarios
|  | % |  | Costes directos complementarios | 2 | 153.27 | 3.07
Coste de mantenimiento decenal: 3,13€ en los primeros 10 años. |  |  |  |  | Costes directos (1+2+3+4): |  | 156.34