## Hoja 1
CCS021 | m² |  | Sistema de encofrado para formación de hueco en muro de sótano.
Montaje y desmontaje de sistema de encofrado realizado con tablones de madera, amortizables en 4 usos, para formación de hueco en muro de hormigón armado, de hasta 3 m de altura y superficie plana, para contención de tierras. Incluso elementos de sustentación, fijación y apuntalamiento necesarios para su estabilidad; y líquido desencofrante, para evitar la adherencia del hormigón al encofrado.
Código |  | Unidad |  | Descripción | Rendimiento | Precio unitario | Importe
1 |  |  |  | Materiales
mt08ema050b |  | m³ |  | Madera para encofrar, de 26 mm de espesor. | 0.035 | 385 | 13.48
mt08var050 |  | kg |  | Alambre galvanizado para atar, de 1,30 mm de diámetro. | 0.12 | 1.5 | 0.18
mt08var060 |  | kg |  | Puntas de acero de 20x100 mm. | 0.04 | 8.75 | 0.35
mt08dba010d |  | l |  | Agente desmoldeante, a base de aceites especiales, emulsionable en agua, para encofrados metálicos, fenólicos o de madera. | 0.03 | 1.8 | 0.05
[5 empty] | Subtotal materiales: |  | 14.06
2 |  |  |  | Mano de obra
mo044 |  | h |  | Oficial 1ª encofrador. | 0.594 | 23.03 | 13.68
mo091 |  | h |  | Ayudante encofrador. | 0.654 | 21.86 | 14.3
[5 empty] | Subtotal mano de obra: |  | 27.98
3 |  |  |  | Costes directos complementarios
|  | % |  | Costes directos complementarios | 2 | 42.04 | 0.84
[5 empty] | Costes directos (1+2+3): |  | 42.88