## Hoja 1
CHH006 | m³ |  | Hormigón de limpieza, con áridos reciclados.
Hormigón HL-150/B/20, con un porcentaje máximo de áridos reciclados del 50%, fabricado en central y vertido desde camión, para formación de capa de hormigón de limpieza y nivelado de fondos de cimentación, en el fondo de la excavación previamente realizada.
Código |  | Unidad |  | Descripción | Rendimiento | Precio unitario | Importe
1 |  |  |  | Materiales
mt10hmf012e |  | m³ |  | Hormigón de limpieza HL-150/B/20, con un porcentaje máximo de áridos reciclados del 50%, fabricado en central. | 1.05 | 102.95 | 108.1
[5 empty] | Subtotal materiales: |  | 108.1
2 |  |  |  | Mano de obra
mo045 |  | h |  | Oficial 1ª estructurista, en trabajos de puesta en obra del hormigón. | 0.089 | 24.04 | 2.14
mo092 |  | h |  | Ayudante estructurista, en trabajos de puesta en obra del hormigón. | 0.178 | 22.82 | 4.06
[5 empty] | Subtotal mano de obra: |  | 6.2
3 |  |  |  | Costes directos complementarios
|  | % |  | Costes directos complementarios | 2 | 114.3 | 2.29
Coste de mantenimiento decenal: 2,33€ en los primeros 10 años. |  |  |  |  | Costes directos (1+2+3): |  | 116.59