## Hoja 1
CZM005 | m |  | Perforación en cimentación existente, para recalce de cimentación.
Perforación en cimentación existente hasta alcanzar su cara inferior, de 110 mm de diámetro, mediante perforadora con corona de widia; para recalce de cimentación en un área de trabajo con altura libre de entre 2,50 y 4 m, y carga manual de escombros sobre camión o contenedor. El precio no incluye el transporte de los escombros generados.
Código |  | Unidad |  | Descripción | Rendimiento | Precio unitario | Importe
1 |  |  |  | Equipo y maquinaria
mq05epp030 |  | h |  | Equipo hidráulico sobre carro de orugas, con doble cabezal, con corona de widia para perforación de cimentación existente. | 0.183 | 101.12 | 18.5
[5 empty] | Subtotal equipo y maquinaria: |  | 18.5
2 |  |  |  | Mano de obra
mo089 |  | h |  | Ayudante estructurista. | 0.187 | 21.86 | 4.09
[5 empty] | Subtotal mano de obra: |  | 4.09
3 |  |  |  | Costes directos complementarios
|  | % |  | Costes directos complementarios | 2 | 22.59 | 0.45
[5 empty] | Costes directos (1+2+3): |  | 23.04