## Hoja 1
CZM034 | Ud |  | Micropilote con armadura de perfil tubular de acero "GEONOVATEK", hincado hidráulicamente, para levantamiento del edificio.
Micropilote Lift Pile "GEONOVATEK", de hasta 10 m de longitud, formado por perfil tubular con rosca, de acero UNE-EN 10025 S355JR, de 62 mm de diámetro exterior y 10 mm de espesor, hincado hidráulicamente a presión continua hasta rechazo (25 t de presión máxima de hinca y 18 t de carga de trabajo), con dispositivo de precarga regulable y mortero de alta resistencia, para recalce, nivelación y levantamiento de la cimentación, y levantamiento de 1 cm del edificio, de forma controlada, con una tolerancia del 10% con respecto al total de la cota a levantar. El precio no incluye el desplazamiento a la obra del personal especializado ni el traslado del equipo entre diferentes emplazamientos dentro de la misma obra.
Código |  | Unidad |  | Descripción | Rendimiento | Precio unitario | Importe
1 |  |  |  | Materiales
mt07geo040p |  | Ud |  | Micropilote Lift Pile "GEONOVATEK", de hasta 10 m de longitud, formado por perfil tubular con rosca, de acero UNE-EN 10025 S355JR, de 62 mm de diámetro exterior y 10 mm de espesor, hincado hidráulicamente a presión continua hasta rechazo (25 t de presión máxima de hinca y 18 t de carga de trabajo), con dispositivo de precarga regulable y mortero de alta resistencia, para recalce, nivelación y levantamiento de la cimentación. Longitud medida desde la base de la perforación hasta el extremo inferior del micropilote. | 1 | 1337.5 | 1337.5
mt07geo035a |  | Ud |  | Levantamiento del edificio de 1 cm por micropilote Lift Pile "GEONOVATEK". | 1 | 37.5 | 37.5
[5 empty] | Subtotal materiales: |  | 1375
2 |  |  |  | Mano de obra
mo042 |  | h |  | Oficial 1ª estructurista. | 4.517 | 23.03 | 104.03
mo089 |  | h |  | Ayudante estructurista. | 4.517 | 21.86 | 98.74
[5 empty] | Subtotal mano de obra: |  | 202.77
3 |  |  |  | Costes directos complementarios
|  | % |  | Costes directos complementarios | 2 | 1577.77 | 31.56
Coste de mantenimiento decenal: 48,28€ en los primeros 10 años. |  |  |  |  | Costes directos (1+2+3): |  | 1609.33