## Hoja 1
CZT015 | Ud |  | Inyección de resinas expansivas, sistema "GEONOVATEK", para consolidación del terreno situado debajo de la cimentación existente.
Inyección en profundidad de resina expansiva HDR 300 "GEONOVATEK", a base de poliuretano, con retroceso del tubo de inyección desde una profundidad máxima de 3 m hasta el nivel de rasante, a través de perforaciones que atraviesan la cimentación existente, de 26 mm de diámetro, de hasta 3 m de profundidad máxima, para conseguir la consolidación del terreno situado debajo de la misma, rellenando los huecos del terreno, estabilizándolo e incrementando su capacidad portante hasta alcanzar las necesidades obtenidas según estudio previo de transmisión de cargas.
Código |  | Unidad |  | Descripción | Rendimiento | Precio unitario | Importe
1 |  |  |  | Materiales
mt07geo010k |  | Ud |  | Inyección en profundidad de resina expansiva HDR 300 "GEONOVATEK", a base de poliuretano, con retroceso del tubo de inyección desde una profundidad máxima de 3 m hasta el nivel de rasante. | 1 | 925 | 925
[5 empty] | Subtotal materiales: |  | 925
2 |  |  |  | Mano de obra
mo042 |  | h |  | Oficial 1ª estructurista. | 1.545 | 24.04 | 37.14
mo089 |  | h |  | Ayudante estructurista. | 1.545 | 22.82 | 35.26
[5 empty] | Subtotal mano de obra: |  | 72.4
3 |  |  |  | Costes directos complementarios
|  | % |  | Costes directos complementarios | 2 | 997.4 | 19.95
[5 empty] | Costes directos (1+2+3): |  | 1017.35