## Hoja 1
CZT025 | m² |  | Consolidación del terreno situado debajo de solera de hormigón, sistema "GEONOVATEK", con inyecciones de resinas expansivas.
Consolidación del terreno bajo solera mediante una retícula de inyecciones de resina expansiva HDR300 "GEONOVATEK", a base de poliuretano, en un nivel bajo la rasante, a través de perforaciones que atraviesan la solera existente, de 10 a 14 mm de diámetro, formando una retícula con una separación máxima entre las perforaciones de 2 m, rellenando los huecos del terreno, estabilizándolo e incrementando su capacidad portante hasta alcanzar las necesidades obtenidas según estudio previo de transmisión de cargas.
Código |  | Unidad |  | Descripción | Rendimiento | Precio unitario | Importe
1 |  |  |  | Materiales
mt07geo020n |  | m² |  | Consolidación del terreno bajo solera mediante una retícula de inyecciones de resina expansiva HDR300 "GEONOVATEK", a base de poliuretano, en un nivel bajo la rasante. | 1 | 123.75 | 123.75
[5 empty] | Subtotal materiales: |  | 123.75
2 |  |  |  | Mano de obra
mo042 |  | h |  | Oficial 1ª estructurista. | 0.238 | 24.04 | 5.72
mo089 |  | h |  | Ayudante estructurista. | 0.238 | 22.82 | 5.43
[5 empty] | Subtotal mano de obra: |  | 11.15
3 |  |  |  | Costes directos complementarios
|  | % |  | Costes directos complementarios | 2 | 134.9 | 2.7
[5 empty] | Costes directos (1+2+3): |  | 137.6