## Hoja 1
DDC020 | m³ |  | Demolición de muro de hormigón armado.
Demolición de muro de contención de hormigón armado con martillo neumático y equipo de oxicorte, y carga mecánica sobre camión o contenedor.
Código |  | Unidad |  | Descripción | Rendimiento | Precio unitario | Importe
1 |  |  |  | Equipo y maquinaria
mq05mai030 |  | h |  | Martillo neumático. | 4.637 | 4.57 | 21.19
mq05pdm010a |  | h |  | Compresor portátil eléctrico 2 m³/min de caudal. | 2.318 | 4.27 | 9.9
mq01ret010 |  | h |  | Miniretrocargadora sobre neumáticos de 15 kW. | 0.162 | 45.86 | 7.43
mq08sol010 |  | h |  | Equipo de oxicorte, con acetileno como combustible y oxígeno como comburente. | 1.391 | 8.25 | 11.48
[5 empty] | Subtotal equipo y maquinaria: |  | 50
2 |  |  |  | Mano de obra
mo019 |  | h |  | Oficial 1ª soldador. | 1.486 | 22.42 | 33.32
mo112 |  | h |  | Peón especializado construcción. | 3.714 | 21.12 | 78.44
mo113 |  | h |  | Peón ordinario construcción. | 2.476 | 20.78 | 51.45
[5 empty] | Subtotal mano de obra: |  | 163.21
3 |  |  |  | Costes directos complementarios
|  | % |  | Costes directos complementarios | 2 | 213.21 | 4.26
[5 empty] | Costes directos (1+2+3): |  | 217.47