## Hoja 1
DDS005 | m³ | Demolición de cimentación de hormigón, para elementos de mobiliario urbano.
Demolición de cimentación de hormigón en masa, para elementos de mobiliario urbano, con martillo neumático, y carga mecánica sobre camión o contenedor.
Código |  |  | Unidad | Descripción | Rendimiento | Precio unitario | Importe
1 |  |  |  | Equipo y maquinaria
mq05mai030 |  |  | h | Martillo neumático. | 5.216 | 4.57 | 23.84
mq05pdm010a |  |  | h | Compresor portátil eléctrico 2 m³/min de caudal. | 2.608 | 4.27 | 11.14
mq01ret010 |  |  | h | Miniretrocargadora sobre neumáticos de 15 kW. | 0.162 | 45.86 | 7.43
[5 empty] | Subtotal equipo y maquinaria: |  | 42.41
2 |  |  |  | Mano de obra
mo113 |  |  | h | Peón ordinario construcción. | 5.571 | 21.69 | 120.83
[5 empty] | Subtotal mano de obra: |  | 120.83
3 |  |  |  | Costes directos complementarios
|  |  | % | Costes directos complementarios | 2 | 163.24 | 3.26
[5 empty] | Costes directos (1+2+3): |  | 166.5