## Hoja 1
DDS010 | m³ | Demolición de cimentación de cantería.
Demolición de cimentación de calicanto, de hasta 1,5 m de profundidad máxima, con martillo neumático y carga mecánica sobre camión o contenedor.
Código |  |  | Unidad | Descripción | Rendimiento | Precio unitario | Importe
1 |  |  |  | Equipo y maquinaria
mq05mai030 |  |  | h | Martillo neumático. | 2.55 | 4.57 | 11.65
mq05pdm110 |  |  | h | Compresor portátil diesel media presión 10 m³/min. | 1.275 | 7.75 | 9.88
mq01ret010 |  |  | h | Miniretrocargadora sobre neumáticos de 15 kW. | 0.162 | 45.86 | 7.43
[5 empty] | Subtotal equipo y maquinaria: |  | 28.96
2 |  |  |  | Mano de obra
mo113 |  |  | h | Peón ordinario construcción. | 1.436 | 20.78 | 29.84
mo112 |  |  | h | Peón especializado construcción. | 2.6 | 21.12 | 54.91
[5 empty] | Subtotal mano de obra: |  | 84.75
3 |  |  |  | Costes directos complementarios
|  |  | % | Costes directos complementarios | 2 | 113.71 | 2.27
[5 empty] | Costes directos (1+2+3): |  | 115.98