## Hoja 1
DDS010 | m³ | Demolición de cimentación de cantería.
Demolición de cimentación de calicanto, de más de 1,5 m de profundidad máxima, con martillo neumático y carga mecánica sobre camión o contenedor.
Código |  |  | Unidad | Descripción | Rendimiento | Precio unitario | Importe
1 |  |  |  | Equipo y maquinaria
mq05mai030 |  |  | h | Martillo neumático. | 3.188 | 4.57 | 14.57
mq05pdm110 |  |  | h | Compresor portátil diesel media presión 10 m³/min. | 1.594 | 7.75 | 12.35
mq01ret010 |  |  | h | Miniretrocargadora sobre neumáticos de 15 kW. | 0.203 | 45.86 | 9.31
[5 empty] | Subtotal equipo y maquinaria: |  | 36.23
2 |  |  |  | Mano de obra
mo113 |  |  | h | Peón ordinario construcción. | 1.795 | 20.78 | 37.3
mo112 |  |  | h | Peón especializado construcción. | 3.25 | 21.12 | 68.64
[5 empty] | Subtotal mano de obra: |  | 105.94
3 |  |  |  | Costes directos complementarios
|  |  | % | Costes directos complementarios | 2 | 142.17 | 2.84
[5 empty] | Costes directos (1+2+3): |  | 145.01