## Hoja 1
DDS020 | m³ | Demolición de cimentación de fábrica.
Demolición de cimentación de fábrica de ladrillo cerámico macizo, de más de 1,5 m de profundidad máxima, con martillo neumático y carga mecánica sobre camión o contenedor.
Código |  |  | Unidad | Descripción | Rendimiento | Precio unitario | Importe
1 |  |  |  | Equipo y maquinaria
mq05mai030 |  |  | h | Martillo neumático. | 2.318 | 4.57 | 10.59
mq05pdm110 |  |  | h | Compresor portátil diesel media presión 10 m³/min. | 1.159 | 7.75 | 8.98
mq01ret010 |  |  | h | Miniretrocargadora sobre neumáticos de 15 kW. | 0.435 | 45.86 | 19.95
[5 empty] | Subtotal equipo y maquinaria: |  | 39.52
2 |  |  |  | Mano de obra
mo112 |  |  | h | Peón especializado construcción. | 3.405 | 21.12 | 71.91
[5 empty] | Subtotal mano de obra: |  | 71.91
3 |  |  |  | Costes directos complementarios
|  |  | % | Costes directos complementarios | 2 | 111.43 | 2.23
[5 empty] | Costes directos (1+2+3): |  | 113.66