## Hoja 1
DDS030 | m³ |  | Demolición de cimentación de hormigón.
Demolición de losa de cimentación de hormigón armado, de más de 1,5 m de profundidad máxima, con martillo neumático y equipo de oxicorte, y carga mecánica sobre camión o contenedor.
Código |  | Unidad |  | Descripción | Rendimiento | Precio unitario | Importe
1 |  |  |  | Equipo y maquinaria
mq05mai030 |  | h |  | Martillo neumático. | 1.449 | 4.57 | 6.62
mq05pdm010a |  | h |  | Compresor portátil eléctrico 2 m³/min de caudal. | 0.725 | 4.27 | 3.1
mq01ret010 |  | h |  | Miniretrocargadora sobre neumáticos de 15 kW. | 0.406 | 45.86 | 18.62
mq08sol010 |  | h |  | Equipo de oxicorte, con acetileno como combustible y oxígeno como comburente. | 0.869 | 8.25 | 7.17
[5 empty] | Subtotal equipo y maquinaria: |  | 35.51
2 |  |  |  | Mano de obra
mo113 |  | h |  | Peón ordinario construcción. | 3.737 | 21.69 | 81.06
mo112 |  | h |  | Peón especializado construcción. | 1.625 | 22.05 | 35.83
mo019 |  | h |  | Oficial 1ª soldador. | 0.929 | 23.41 | 21.75
[5 empty] | Subtotal mano de obra: |  | 138.64
3 |  |  |  | Costes directos complementarios
|  | % |  | Costes directos complementarios | 2 | 174.15 | 3.48
[5 empty] | Costes directos (1+2+3): |  | 177.63